## Full 1
IVK045 | U | Reixeta per a cuina.
Reixeta per a cuina, adequada per extracció, de 220x220 mm, "WOLF", amb acabat lacat color blanc, coll de connexió a conducte circulaire DN 180 mm i filtre d'aire G3; muntada en la paret. Inclús elements de fixació.
Codi |  | Unitat | Descripció | Rendiment | Preu unitari | Import
1 |  |  | Materials
mt42wol790b |  | U | Reixeta per a cuina, adequada per extracció, de 220x220 mm, "WOLF", amb acabat lacat color blanc, coll de connexió a conducte circulaire DN 180 mm i filtre d'aire G3. | 1 | 98 | 98
|  |  |  | Subtotal materials: |  | 98
2 |  |  | Mà d'obra
mo011 |  | h | Oficial 1ª muntador. | 0.3 | 29.34 | 8.8
mo080 |  | h | Ajudant muntador. | 0.3 | 25.28 | 7.58
|  |  |  | Subtotal mà d'obra: |  | 16.38
3 |  |  | Costos directes complementaris
|  | % | Costos directes complementaris | 2 | 114.38 | 2.29
Cost de manteniment decennal: 5,83€ en els primers 10 anys. |  |  |  | Costos directes (1+2+3): |  | 116.67