## Full 1
IVM018 | U | Caixa de distribució per a ventilació.
Caixa de distribució per a ventilació, model Uniair Basic "WOLF", amb connexió d'entrada de DN 125-150-160-180 mm i 10 connexions de sortida de DN 75 mm. Inclús elements per a suspensió del sostre.
Codi |  | Unitat | Descripció | Rendiment | Preu unitari | Import
1 |  |  | Materials
mt42wol125a |  | U | Caixa de distribució per a ventilació, model Uniair Basic "WOLF", amb connexió d'entrada de DN 125-150-160-180 mm i 10 connexions de sortida de DN 75 mm. | 1 | 388 | 388
mt42www090 |  | U | Kit de suports per a suspensió del sostre, format per quatre varetes roscades d'acer galvanitzat, amb els seus tacs, rosques i volanderes corresponents. | 1 | 22 | 22
|  |  |  | Subtotal materials: |  | 410
2 |  |  | Mà d'obra
mo005 |  | h | Oficial 1ª instal·lador de climatització. | 0.18 | 29.34 | 5.28
mo104 |  | h | Ajudant instal·lador de climatització. | 0.18 | 25.25 | 4.55
|  |  |  | Subtotal mà d'obra: |  | 9.83
3 |  |  | Costos directes complementaris
|  | % | Costos directes complementaris | 2 | 419.83 | 8.4
Cost de manteniment decennal: 72,80€ en els primers 10 anys. |  |  |  | Costos directes (1+2+3): |  | 428.23