## Full 1
IVM021 | U | Boca de ventilació per a interiors.
Boca de ventilació per a interiors, amb embellidor circular, adequada per extracció i impulsió, model Uniair 125R "WOLF", amb regulació de cabal i connexió DN 125 mm; peça de connexió d'el conducte circular a la boca de ventilació; filtre d'aire.
Codi |  | Unitat | Descripció | Rendiment | Preu unitari | Import
1 |  |  | Materials
mt42wol700a |  | U | Boca de ventilació per a interiors, amb embellidor circular, adequada per extracció i impulsió, model Uniair 125R "WOLF", amb regulació de cabal i connexió DN 125 mm. | 1 | 64 | 64
mt42wol701e |  | U | Peça de connexió, a 180°, de boca de ventilació a conductes circulars, "WOLF", amb connexió de DN 125 mm per a la boca de ventilació i connexions de DN 75 mm per a conductes circulars. | 1 | 44 | 44
mt42wol704a |  | U | Filtre d'aire per a boca de ventilació per a interiors, "WOLF". | 1 | 7 | 7
|  |  |  | Subtotal materials: |  | 115
2 |  |  | Mà d'obra
mo005 |  | h | Oficial 1ª instal·lador de climatització. | 0.18 | 29.34 | 5.28
mo104 |  | h | Ajudant instal·lador de climatització. | 0.18 | 25.25 | 4.55
|  |  |  | Subtotal mà d'obra: |  | 9.83
3 |  |  | Costos directes complementaris
|  | % | Costos directes complementaris | 2 | 124.83 | 2.5
Cost de manteniment decennal: 21,65€ en els primers 10 anys. |  |  |  | Costos directes (1+2+3): |  | 127.33