## Full 1
IVM023 | U | Reixeta per a interiors.
Reixeta rectangular per a interiors, d'acer inoxidable, acabat lacat color blanc, de 350x130 mm, "WOLF", amb perforacions circulars; peça de connexió d'el conducte circular a la reixeta. Inclús elements de fixació.
Codi |  | Unitat | Descripció | Rendiment | Preu unitari | Import
1 |  |  | Materials
mt42wol780a |  | U | Reixeta rectangular per a interiors, d'acer inoxidable, acabat lacat color blanc, de 350x130 mm, "WOLF", amb perforacions circulars. | 1 | 94 | 94
mt42wol781a |  | U | Peça de connexió de reixeta a conductes circulars, "WOLF", amb 2 connexions de DN 63-75 mm per a conductes circulars. | 1 | 31 | 31
|  |  |  | Subtotal materials: |  | 125
2 |  |  | Mà d'obra
mo011 |  | h | Oficial 1ª muntador. | 0.3 | 29.34 | 8.8
mo080 |  | h | Ajudant muntador. | 0.3 | 25.28 | 7.58
|  |  |  | Subtotal mà d'obra: |  | 16.38
3 |  |  | Costos directes complementaris
|  | % | Costos directes complementaris | 2 | 141.38 | 2.83
Cost de manteniment decennal: 7,21€ en els primers 10 anys. |  |  |  | Costos directes (1+2+3): |  | 144.21