## Full 1
IVM026 | U | Recuperador de calor.
Recuperador de calor aire-aire, model CWL-2 225 4/0 L "WOLF", classe d'eficiència energètica A, cabal d'aire màxim 225 m³/h, consum elèctric 92,2 W, eficiència de recuperació calorífica 98%, dimensions 650x455x600 mm, pes 32 kg, pressió estàtica d'aire nominal 150 Pa, alimentació monofàsica (230V/50Hz), amb connexions amb la xarxa de conductes per l'esquerra, de 125 mm de diàmetre, bescanviador de plaques de flux creuat extraïble per a la seva neteja, ventiladors centrífugs amb motor de tipus EC de baix consum, filtre d'aire ISO 60% (G4), resistència elèctrica per a preescalfament de 1000 W, bypass amb servomotor per a canvi de mode d'operació de recuperació a free-cooling i control remot per a la regulació de la ventilació i de la temperatura; unitat de control BM-2; suport de paret per a la unitat de control BM-2; posada en marxa de la regulació BM-2. Instal·lació en el terra. Inclús elements de fixació.
Codi |  | Unitat | Descripció | Rendiment | Preu unitari | Import
1 |  |  | Materials
mt42wol089a |  | U | Recuperador de calor aire-aire, model CWL-2 225 4/0 L "WOLF", classe d'eficiència energètica A, cabal d'aire màxim 225 m³/h, consum elèctric 92,2 W, eficiència de recuperació calorífica 98%, dimensions 650x455x600 mm, pes 32 kg, pressió estàtica d'aire nominal 150 Pa, alimentació monofàsica (230V/50Hz), amb connexions amb la xarxa de conductes per l'esquerra, de 125 mm de diàmetre, bescanviador de plaques de flux creuat extraïble per a la seva neteja, ventiladors centrífugs amb motor de tipus EC de baix consum, filtre d'aire ISO 60% (G4), resistència elèctrica per a preescalfament de 1000 W, bypass amb servomotor per a canvi de mode d'operació de recuperació a free-cooling i control remot per a la regulació de la ventilació i de la temperatura. | 1 | 3265 | 3265
mt42wol505a |  | U | Unitat de control, model BM-2 "WOLF", color negre, amb pantalla a color de 3,5", programació horària, sonda exterior per a control de la temperatura, control de fins a 7 circuits de calefacció, assistent de posada en marxa i detecció automàtica de components del sistema instal·lats i configuració de corbes de calefacció i refrigeració. | 1 | 347 | 347
mt42wol507a |  | U | Suport de paret, "WOLF", color negre, per a la unitat de control BM-2. | 1 | 30 | 30
mt42wol800a |  | U | Posada en marxa de la regulació BM-2, "WOLF". | 1 | 93 | 93
|  |  |  | Subtotal materials: |  | 3735
2 |  |  | Costos directes complementaris
|  | % | Costos directes complementaris | 2 | 3735 | 74.7
Cost de manteniment decennal: 647,65€ en els primers 10 anys. |  |  |  | Costos directes (1+2): |  | 3809.7