## Full 1
IVM028 | U | Terminal de ventilació, de paret.
Terminal de ventilació, de paret, "WOLF", color negre RAL 9005, amb connexió per a conducte d'admissió o extracció de DN 125 mm i malla de protecció contra l'entrada de fulles i ocells.
Codi |  | Unitat | Descripció | Rendiment | Preu unitari | Import
1 |  |  | Materials
mt42wol501a |  | m | Terminal de ventilació, de paret, "WOLF", color negre RAL 9005, amb connexió per a conducte d'admissió o extracció de DN 125 mm i malla de protecció contra l'entrada de fulles i ocells. | 1 | 81 | 81
|  |  |  | Subtotal materials: |  | 81
2 |  |  | Mà d'obra
mo005 |  | h | Oficial 1ª instal·lador de climatització. | 0.18 | 29.34 | 5.28
mo104 |  | h | Ajudant instal·lador de climatització. | 0.18 | 25.25 | 4.55
|  |  |  | Subtotal mà d'obra: |  | 9.83
3 |  |  | Costos directes complementaris
|  | % | Costos directes complementaris | 2 | 90.83 | 1.82
Cost de manteniment decennal: 15,75€ en els primers 10 anys. |  |  |  | Costos directes (1+2+3): |  | 92.65