## Full 1
IVM029 | U | Terminal de ventilació, per a coberta.
Terminal de ventilació, per a coberta, "WOLF", de 1159 mm de longitud, color negre, per a conducte de sortida de 125 mm de diàmetre; maneguet d'estanquitat per a coberta inclinada, per a la trobada amb el conducte de ventilació.
Codi |  | Unitat | Descripció | Rendiment | Preu unitari | Import
1 |  |  | Materials
mt42wol052g |  | U | Terminal de ventilació, per a coberta, "WOLF", de 1159 mm de longitud, color negre, per a conducte de sortida de 125 mm de diàmetre. | 1 | 119 | 119
mt42wol614a |  | U | Maneguet d'estanquitat, per a coberta inclinada, "WOLF", per a la trobada amb el conducte de ventilació. | 1 | 59 | 59
|  |  |  | Subtotal materials: |  | 178
2 |  |  | Mà d'obra
mo005 |  | h | Oficial 1ª instal·lador de climatització. | 0.18 | 29.34 | 5.28
mo104 |  | h | Ajudant instal·lador de climatització. | 0.18 | 25.25 | 4.55
|  |  |  | Subtotal mà d'obra: |  | 9.83
3 |  |  | Costos directes complementaris
|  | % | Costos directes complementaris | 2 | 187.83 | 3.76
Cost de manteniment decennal: 32,57€ en els primers 10 anys. |  |  |  | Costos directes (1+2+3): |  | 191.59