## Full 1
IVM030 | U | Recuperador de calor, descentralitzat.
Recuperador de calor, descentralitzat, model CWL-D-70 "WOLF", per a murs d'entre 500 i 600 mm de gruix, classe d'eficiència energètica A, cabal d'aire màxim 70 m³/h, eficiència de recuperació calorífica 87%, de 260 mm de diàmetre, pes 13,5 kg, bescanviador de plaques de flux creuat, ventiladors centrífugs amb motor de tipus EC de baix consum, filtre d'aire ISO 60% (G4), bypass amb servomotor per a canvi automàtic, en funció de la temperatura interior i la temperatura exterior, del mode d'operació de recuperació a free-cooling i difusor d'acer inoxidable; instal·lació encastada al mur. Inclús elements de fixació.
Codi |  | Unitat | Descripció | Rendiment | Preu unitari | Import
1 |  |  | Materials
mt42wol095c |  | U | Recuperador de calor, descentralitzat, model CWL-D-70 "WOLF", per a murs d'entre 500 i 600 mm de gruix, classe d'eficiència energètica A, cabal d'aire màxim 70 m³/h, eficiència de recuperació calorífica 87%, de 260 mm de diàmetre, pes 13,5 kg, bescanviador de plaques de flux creuat, ventiladors centrífugs amb motor de tipus EC de baix consum, filtre d'aire ISO 60% (G4), bypass amb servomotor per a canvi automàtic, en funció de la temperatura interior i la temperatura exterior, del mode d'operació de recuperació a free-cooling i difusor d'acer inoxidable. | 1 | 1785 | 1785
|  |  |  | Subtotal materials: |  | 1785
2 |  |  | Mà d'obra
mo011 |  | h | Oficial 1ª muntador. | 0.599 | 29.34 | 17.57
mo080 |  | h | Ajudant muntador. | 0.599 | 25.28 | 15.14
|  |  |  | Subtotal mà d'obra: |  | 32.71
3 |  |  | Costos directes complementaris
|  | % | Costos directes complementaris | 2 | 1817.71 | 36.35
Cost de manteniment decennal: 315,19€ en els primers 10 anys. |  |  |  | Costos directes (1+2+3): |  | 1854.06