## Full 1
IVM085 | U | Silenciador per a conducte.
Silenciador cilíndric de xapa d'acer galvanitzat, "WOLF", de DN 125 mm i 1000 mm de longitud, amb material absorbent de 50 mm d'espessor. Inclús accessoris de muntatge i elements de fixació.
Codi |  | Unitat | Descripció | Rendiment | Preu unitari | Import
1 |  |  | Materials
mt42wol110a |  | U | Silenciador cilíndric de xapa d'acer galvanitzat, "WOLF", de DN 125 mm i 1000 mm de longitud, amb material absorbent de 50 mm d'espessor. | 1 | 65 | 65
|  |  |  | Subtotal materials: |  | 65
2 |  |  | Mà d'obra
mo005 |  | h | Oficial 1ª instal·lador de climatització. | 0.249 | 29.34 | 7.31
mo104 |  | h | Ajudant instal·lador de climatització. | 0.249 | 25.25 | 6.29
|  |  |  | Subtotal mà d'obra: |  | 13.6
3 |  |  | Costos directes complementaris
|  | % | Costos directes complementaris | 2 | 78.6 | 1.57
Cost de manteniment decennal: 13,63€ en els primers 10 anys. |  |  |  | Costos directes (1+2+3): |  | 80.17