## Full 1
IVV050 | m | Conducte de polietilè expandit.
Conducte de ventilació, format per tub de polietilè expandit, de DN 125 mm, ISO "WOLF", color gris, densitat 30 kg/m³, subministrat en trams de 2 m. Inclús material auxiliar para muntatge i subjecció a l'obra, accessoris i peces especials.
Codi |  | Unitat | Descripció | Rendiment | Preu unitari | Import
1 |  |  | Materials
mt42wol051a |  | U | Material auxiliar per a muntatge i subjecció a l'obra d'els conductes de polietilè expandit, de DN 125 mm, ISO "WOLF". | 1 | 1.15 | 1.15
mt42wol050ac |  | m | Tub de polietilè expandit, de DN 125 mm, ISO "WOLF", color gris, densitat 30 kg/m³, subministrat en trams de 2 m, amb el preu incrementat el 10% en concepte d'accessoris i peces especials. | 1 | 25.3 | 25.3
|  |  |  | Subtotal materials: |  | 26.45
2 |  |  | Mà d'obra
mo011 |  | h | Oficial 1ª muntador. | 0.235 | 29.34 | 6.89
mo080 |  | h | Ajudant muntador. | 0.117 | 25.28 | 2.96
|  |  |  | Subtotal mà d'obra: |  | 9.85
3 |  |  | Costos directes complementaris
|  | % | Costos directes complementaris | 2 | 36.3 | 0.73
Cost de manteniment decennal: 3,89€ en els primers 10 anys. |  |  |  | Costos directes (1+2+3): |  | 37.03